## Full 1
UAP011 | U | Pou de registre prefabricat de formigó en massa.
Pou de registre, de 1,00 m de diàmetre interior i de 2,1 m d'altura útil interior, d'elements prefabricats de formigó en massa, sobre solera de 25 cm de gruix de formigó armat HA-30/B/20/XC4+XA2 lleugerament armada amb malla electrosoldada, amb tancament de tapa circular amb bloqueig i marc de ferro colat classe D-400 segons UNE-EN 124, instal·lat en calçades de carrers, incloent les per vianants, o zones d'aparcament per a tot tipus de vehicles. El preu inclou els equips i la maquinària necessaris per al desplaçament i la disposició en obra dels elements, però no inclou l'excavació ni el replé del extradós.
Codi |  |  | Unitat | Descripció | Rendiment |  | Preu unitari | Import
1 |  |  |  | Materials
mt10haf010ernu |  |  | m³ | Formigó HA-30/B/20/XC4+XA2, fabricat en central, amb ciment SR. | 0.675 |  | 115 | 77.63
mt07ame010n |  |  | m² | Malla electrosoldada ME 20x20 Ø 8-8 B 500 T 6x2,20 UNE-EN 10080. | 2.25 |  | 6.7 | 15.08
mt10hmf010rRb |  |  | m³ | Formigó HM-30/B/20/X0+XA2, fabricat en central, amb ciment SR. | 0.495 |  | 115.86 | 57.35
mt46phm005a |  |  | U | Base prefabricada de formigó en massa, de 125x125x100 cm, amb dos orificis de 30 cm de diàmetre per a connexió de col·lectors, de 100 cm de diàmetre interior, amb unió rígida encadellada amb junt de goma, segons UNE-EN 1917, resistència a compressió major de 250 kg/cm² per a formació de pou de registre. | 1 |  | 165 | 165
mt46phm010b |  |  | U | Anell prefabricat de formigó en massa, amb unió rígida encadellada amb junt de goma, segons UNE-EN 1917, de 100 cm de diàmetre interior i 50 cm d'altura, resistència a compressió major de 250 kg/cm², per a formació de pou de registre. | 1 |  | 39.59 | 39.59
mt46phm020b |  |  | U | Con asimètric prefabricat de formigó en massa, amb unió rígida encadellada amb junt de goma, segons UNE-EN 1917, de 100 a 60 cm de diàmetre interior i 60 cm d'altura, resistència a compressió major de 250 kg/cm², per a formació de pou de registre. | 1 |  | 55.92 | 55.92
mt46thb110b |  |  | kg | Lubrificant per a unió amb junta elàstica, en pous de registre prefabricats. | 0.009 |  | 2.81 | 0.03
mt46tpr010q |  |  | U | Tapa circular amb bloqueig mitjançant tres pestanyes i marc de foneria dúctil de 850 mm de diàmetre exterior i 100 mm d'altura, pas lliure de 600 mm, per pou, classe D-400 segons UNE-EN 124. Tapa revestida amb pintura bituminosa i marc proveït de junt d'insonorització de polietilè i dispositiu antirobatori. | 1 |  | 115 | 115
mt46phm050 |  |  | U | Pate de polipropilè conformat en U, per pou, de 330x160 mm, secció transversal de D=25 mm, segons UNE-EN 1917. | 6 |  | 4.65 | 27.9
[5 empty] | Subtotal materials: |  |  | 553.5
2 |  |  |  | Equip i maquinària
mq04cag010a |  |  | h | Camió amb grua de fins a 6 t. | 0.2 |  | 55.38 | 11.08
[5 empty] | Subtotal equip i maquinària: |  |  | 11.08
3 |  |  |  | Mà d'obra
mo041 |  |  | h | Oficial 1ª construcció d'obra civil. | 4.316 |  | 28.42 | 122.66
mo087 |  |  | h | Ajudant construcció d'obra civil. | 2.158 |  | 25.28 | 54.55
[5 empty] | Subtotal mà d'obra: |  |  | 177.21
4 |  |  |  | Costos directes complementaris
|  |  | % | Costos directes complementaris | 2 |  | 741.79 | 14.84
Cost de manteniment decennal: 37,83€ en els primers 10 anys. |  |  |  |  | Costos directes (1+2+3+4): |  |  | 756.63
Referència i títol de la norma | [5 empty] | Aplicabilitat(a) | Obligatorietat(b) |  | Sistema(c)
EN 1917:2002 | [5 empty] | 182003 | 23112000 |  | 4
Pozos de registro y cámaras de inspección de hormigón en masa, hormigón armado y hormigón con fibras de acero.
EN 1917:2002/AC:2008 | [5 empty] | 112009 | 112009
(a) Data d'aplicabilitat de la norma harmonitzada
(b) Data en què finalitza el període de coexistència
(c) Sistema d'avaluació i verificació de la constància de les prestacions