## Full 1
UDB010 | m² |  | Paviment esportiu de gespa sintètica.
Paviment esportiu per a pista de tenis, format per gespa sintètica, color verd, compost de flocs rectes prefibril·lats de 5/32" de fibra 100% polietilè resistent als raigs UV, 5000 decitex, 110 micres de gruix, teixits sobre base de polipropilè reforçada amb una capa de feltre, amb termofixat i segellat amb làtex, de 12 mm d'altura de pel, de 14 mm d'altura total de moqueta, 2264 g/m² i 49140 flocs/m², amb línies de joc de gespa sintètica, color blanc, banda d'unió de geotèxtil de polipropilè, de 300 mm d'amplada i adhesiu de poliuretà bicomponent, llastrat amb 17 kg/m² d'àrid silici, de granulometria compresa entre 0,4 i 0,8 mm.
Codi |  | Unitat |  | Descripció | Rendiment | Preu unitari | Import
1 |  |  |  | Materials
mt47cit200ga |  | m² |  | Gespa sintètica, color verd, compost de flocs rectes prefibril·lats de 5/32" de fibra 100% polietilè resistent als raigs UV, 5000 decitex, 110 micres de gruix, teixits sobre base de polipropilè reforçada amb una capa de feltre, amb termofixat i segellat amb làtex, de 12 mm d'altura de pel, de 14 mm d'altura total de moqueta, 2264 g/m² i 49140 flocs/m², subministrat en rotllos. | 1 | 15.64 | 15.64
mt47cit260a |  | kg |  | Adhesiu de poliuretà bicomponent. | 0.18 | 4.31 | 0.78
mt47cit250a |  | m |  | Banda d'unió de geotèxtil de polipropilè, de 300 mm d'amplada, per a pistes de pàdel o de tennis, de gespa sintètica, subministrada en rotllos. | 0.4 | 1.06 | 0.42
mt47cit004a |  | kg |  | Àrid silici, de granulometria compresa entre 0,4 i 0,8 mm, subministrat en sacs. | 17 | 0.15 | 2.55
[5 empty] | Subtotal materials: |  | 19.39
2 |  |  |  | Equip i maquinària
mq07cel010 |  | h |  | Carretó elevador dièsel de doble tracció de 8 t. | 0.003 | 27.52 | 0.08
[5 empty] | Subtotal equip i maquinària: |  | 0.08
3 |  |  |  | Mà d'obra
mo041 |  | h |  | Oficial 1ª construcció d'obra civil. | 0.174 | 28.42 | 4.95
mo087 |  | h |  | Ajudant construcció d'obra civil. | 0.174 | 25.28 | 4.4
[5 empty] | Subtotal mà d'obra: |  | 9.35
4 |  |  |  | Costos directes complementaris
|  | % |  | Costos directes complementaris | 2 | 28.82 | 0.58
Cost de manteniment decennal: 62,33€ en els primers 10 anys. |  |  |  |  | Costos directes (1+2+3+4): |  | 29.4