## Full 1
UDR010 | m² | Paviment de resines sintètiques.
Revestiment continu sintètic, per pista de tenis, sobre paviment d'aglomerat asfàltic.
Codi |  |  | Unitat | Descripció | Rendiment | Preu unitari | Import
1 |  |  |  | Materials
mt47adc060a |  |  | kg | Morter acrílic, per a regularització de superfícies. | 0.3 | 5.69 | 1.71
mt47adc050b |  |  | kg | Àrids sílices de granulometria 0,2-0,4 mm. | 0.5 | 0.32 | 0.16
mt08aaa010a |  |  | m³ | Aigua. | 0.68 | 1.5 | 1.02
mt47adc080a |  |  | kg | Morter acrílic. | 1.2 | 6.31 | 7.57
mt27pij050a |  |  | kg | Pintura monocomponent a base de resines acríliques. | 0.2 | 10.02 | 2
[5 empty] | Subtotal materials: |  | 12.46
2 |  |  |  | Mà d'obra
mo041 |  |  | h | Oficial 1ª construcció d'obra civil. | 0.42 | 28.42 | 11.94
mo087 |  |  | h | Ajudant construcció d'obra civil. | 0.629 | 25.28 | 15.9
[5 empty] | Subtotal mà d'obra: |  | 27.84
3 |  |  |  | Costos directes complementaris
|  |  | % | Costos directes complementaris | 2 | 40.3 | 0.81
Cost de manteniment decennal: 14,39€ en els primers 10 anys. |  |  |  |  | Costos directes (1+2+3): |  | 41.11