## Full 1
UDV015 | m² |  | Arrebossat de parament vertical.
Arrebossat de ciment aplicat en parament vertical de pista de pàdel.
Codi |  | Unitat |  | Descripció |  | Rendiment |  | Preu unitari | Import
1 |  |  |  | Materials
mt09var010a |  | m² |  | Malla per armar morters. |  | 1.1 |  | 0.69 | 0.76
mt08aaa010a |  | m³ |  | Aigua. |  | 0.007 |  | 1.5 | 0.01
mt09mif010ka |  | t |  | Morter industrial per a obra de paleta, de ciment, color gris, amb additiu hidròfug, categoria M-10 (resistència a compressió 10 N/mm²), subministrat en sacs, segons UNE-EN 998-2. |  | 0.038 |  | 65.98 | 2.51
mt08cem020a |  | kg |  | Ciment Pòrtland CEM II/A-P 32,5 R, en sacs, segons UNE-EN 197-1. |  | 4 |  | 0.09 | 0.36
[6 empty] | Subtotal materials: |  |  | 3.64
2 |  |  |  | Mà d'obra
mo041 |  | h |  | Oficial 1ª construcció d'obra civil. |  | 0.48 |  | 28.42 | 13.64
mo087 |  | h |  | Ajudant construcció d'obra civil. |  | 0.36 |  | 25.28 | 9.1
[6 empty] | Subtotal mà d'obra: |  |  | 22.74
3 |  |  |  | Costos directes complementaris
|  | % |  | Costos directes complementaris |  | 2 |  | 26.38 | 0.53
Cost de manteniment decennal: 4,57€ en els primers 10 anys. | [5 empty] | Costos directes (1+2+3): |  |  | 26.91
Referència i títol de la norma |  |  |  |  | Aplicabilitat(a) |  | Obligatorietat(b) |  | Sistema(c)
EN 998-2:2016 |  |  |  |  | 1182020 |  | 1182020 |  | 2+/4
Especificaciones de los morteros para albañilería. Parte 2: Morteros para albañilería
EN 197-1:2011 |  |  |  |  | 172012 |  | 172013 |  | 1+
Cemento. Parte 1: Composición, especificaciones y criterios de conformidad de los cementos comunes.
(a) Data d'aplicabilitat de la norma harmonitzada
(b) Data en què finalitza el període de coexistència
(c) Sistema d'avaluació i verificació de la constància de les prestacions