## Full 1
UDV040 | m |  | Marcat i senyalització de pistes esportives, amb pintura plàstica.
Aplicació manual de dues mans de pintura plàstica antilliscant, color blanc, acabat setinat, textura llisa, la primera mà diluïda amb un 20% d'aigua i la següent diluïda amb un 5% d'aigua o sense diluir; per a marcat i senyalització de pista de tenis, amb línies de 5 cm d'amplada, segons normes federatives.
Codi |  | Unitat |  | Descripció | Rendiment | Preu unitari | Import
1 |  |  |  | Materials
mt27pii060x |  | l |  | Pintura plàstica, a base de resines acríliques, color blanc, acabat setinat, textura llisa, antilliscant; per a aplicar amb brotxa, corró o pistola. | 0.01 | 12.04 | 0.12
mt27wav020b |  | m |  | Cinta adhesiva de pintor, de 50 mm d'amplada. | 2 | 0.2 | 0.4
[5 empty] | Subtotal materials: |  | 0.52
2 |  |  |  | Mà d'obra
mo038 |  | h |  | Oficial 1ª pintor. | 0.072 | 28.42 | 2.05
mo076 |  | h |  | Ajudant pintor. | 0.072 | 25.28 | 1.82
[5 empty] | Subtotal mà d'obra: |  | 3.87
3 |  |  |  | Costos directes complementaris
|  | % |  | Costos directes complementaris | 2 | 4.39 | 0.09
Cost de manteniment decennal: 7,12€ en els primers 10 anys. |  |  |  |  | Costos directes (1+2+3): |  | 4.48