## Full 1
UGS010 | U |  | Mànega d'aspiració.
4 m de mànega d'aspiració de cautxú sintètic EPDM d'alta qualitat amb reforços de cable d'acer en espiral i cordó sintètic, de 1" de diàmetre, amb resistència als raigs UV, rang de pressió de 0,85 a 1,5 bar, amb kit d'aspiració format per filtre d'acer inoxidable amb boia de plàstic, vàlvula antiretorn de llautó, dos ràcords de llautó i dues abraçadores d'acer inoxidable i tapa de tancament per a passamurs, de 100 mm de diàmetre, de cautxú sintètic NBR, de 30 mm d'espessor, recoberta amb una xapa d'acer inoxidable de 5 mm d'espessor amb perforacions per a les mànegues d'aspiració i per a els cables.
Codi |  | Unitat |  | Descripció | Rendiment | Preu unitari | Import
1 |  |  |  | Materials
mt37eqp020a |  | m |  | Mànega d'aspiració de cautxú sintètic EPDM d'alta qualitat amb reforços de cable d'acer en espiral i cordó sintètic, de 1" de diàmetre, amb resistència als raigs UV, rang de pressió de 0,85 a 1,5 bar. | 4 | 13.85 | 55.4
mt37eqp025a |  | U |  | Kit d'aspiració format per filtre d'acer inoxidable amb boia de plàstic, vàlvula antiretorn de llautó, dos ràcords de llautó i dues abraçadores d'acer inoxidable, per a mànega d'aspiració de 1" de diàmetre. | 1 | 48.48 | 48.48
mt37eqp028a |  | U |  | Tapa de tancament per a passamurs, de 100 mm de diàmetre, de cautxú sintètic NBR, de 30 mm d'espessor, recoberta amb una xapa d'acer inoxidable de 5 mm d'espessor amb perforacions per a les mànegues d'aspiració i per a els cables. | 1 | 56.56 | 56.56
[5 empty] | Subtotal materials: |  | 160.44
2 |  |  |  | Mà d'obra
mo008 |  | h |  | Oficial 1ª lampista. | 0.575 | 29.34 | 16.87
mo107 |  | h |  | Ajudant lampista. | 0.575 | 25.25 | 14.52
[5 empty] | Subtotal mà d'obra: |  | 31.39
3 |  |  |  | Costos directes complementaris
|  | % |  | Costos directes complementaris | 2 | 191.83 | 3.84
Cost de manteniment decennal: 21,52€ en els primers 10 anys. |  |  |  |  | Costos directes (1+2+3): |  | 195.67