## Full 1
UGS020 | U |  | Electrobomba submergible.
Electrobomba submergible d'acer inoxidable, cabal màxim 250 l/min, altura màxima d'impulsió 10 m, amb motor, de 0,9 kW, alimentació a 220/240 V i 50-60 Hz, amb regulador de nivell incorporat i cable elèctric de connexió de 10 metres amb endoll tipus shuko.
Codi |  | Unitat |  | Descripció | Rendiment | Preu unitari | Import
1 |  |  |  | Materials
mt37eqp040a |  | U |  | Electrobomba submergible d'acer inoxidable, cabal màxim 250 l/min, altura màxima d'impulsió 10 m, amb motor, de 0,9 kW, alimentació a 220/240 V i 50-60 Hz, amb regulador de nivell incorporat i cable elèctric de connexió de 10 metres amb endoll tipus shuko. | 1 | 375.15 | 375.15
[5 empty] | Subtotal materials: |  | 375.15
2 |  |  |  | Mà d'obra
mo008 |  | h |  | Oficial 1ª lampista. | 0.959 | 29.34 | 28.14
mo107 |  | h |  | Ajudant lampista. | 0.959 | 25.25 | 24.21
[5 empty] | Subtotal mà d'obra: |  | 52.35
3 |  |  |  | Costos directes complementaris
|  | % |  | Costos directes complementaris | 2 | 427.5 | 8.55
Cost de manteniment decennal: 47,97€ en els primers 10 anys. |  |  |  |  | Costos directes (1+2+3): |  | 436.05