## Full 1
UGS030 | U |  | Vas d'expansió per a xarxa d'aprofitament d'aigües pluvials.
Vas d'expansió de 5 l de capacitat, pressió màxima de 8 bar, 300 mm d'altura, 150 mm de diàmetre, connexió roscada de 1" mascle, per a una temperatura de treball de -10°C a +100°C. Inclús suport, vàlvula de tall, tirantet i elements de fixació.
Codi |  | Unitat |  | Descripció | Rendiment | Preu unitari | Import
1 |  |  |  | Materials
mt37eqp030a |  | U |  | Vas d'expansió de 5 l de capacitat, pressió màxima de 8 bar, 300 mm d'altura, 150 mm de diàmetre, connexió roscada de 1" mascle, per a una temperatura de treball de -10°C a +100°C, amb suport, vàlvula de tall, tirantet i elements de fixació. | 1 | 65.45 | 65.45
[5 empty] | Subtotal materials: |  | 65.45
2 |  |  |  | Mà d'obra
mo008 |  | h |  | Oficial 1ª lampista. | 0.779 | 29.34 | 22.86
mo107 |  | h |  | Ajudant lampista. | 0.779 | 25.25 | 19.67
[5 empty] | Subtotal mà d'obra: |  | 42.53
3 |  |  |  | Costos directes complementaris
|  | % |  | Costos directes complementaris | 2 | 107.98 | 2.16
Cost de manteniment decennal: 12,12€ en els primers 10 anys. |  |  |  |  | Costos directes (1+2+3): |  | 110.14