## Full 1
UHI010 | U | Fornícula de fàbrica.
Fornícula de 70x100x30 cm, de fàbrica de maó ceràmic buit (totxana), per revestir, 29x14x7 cm, amb junts de 10 mm d'espessor, rebuda amb morter de ciment industrial, color gris, M-5, subministrat a granel, per a allotjament d'instal·lacions (marcs i portes no inclosos en aquest preu).
Codi |  |  | Unitat | Descripció | Rendiment |  | Preu unitari | Import
1 |  |  |  | Materials
mt04lcc010b |  |  | U | Maó ceràmic buit (totxana), per revestir, 29x14x7 cm, per a ús en fàbrica protegida (peça P), densitat 805 kg/m³, segons UNE-EN 771-1. | 49 |  | 0.35 | 17.15
mt08aaa010a |  |  | m³ | Aigua. | 0.012 |  | 1.5 | 0.02
mt09mif010cb |  |  | t | Morter industrial per a obra de paleta, de ciment, color gris, categoria M-5 (resistència a compressió 5 N/mm²), subministrat a granel, segons UNE-EN 998-2. | 0.04 |  | 50.2 | 2.01
mt10hmf010tLb |  |  | m³ | Formigó HM-20/B/20/X0, fabricat en central. | 0.063 |  | 85.8 | 5.41
mt04lcg010a |  |  | U | Maó ceràmic buit (súper maó), per revestir, 50x20x4 cm, per a ús en fàbrica protegida (peça P), densitat 845 kg/m³, segons UNE-EN 771-1. | 4 |  | 0.46 | 1.84
[5 empty] | Subtotal materials: |  |  | 26.43
2 |  |  |  | Equip i maquinària
mq06mms010 |  |  | h | Mesclador continu amb sitja, per a morter industrial en sec, subministrat a granel. | 0.152 |  | 1.94 | 0.29
[5 empty] | Subtotal equip i maquinària: |  |  | 0.29
3 |  |  |  | Mà d'obra
mo041 |  |  | h | Oficial 1ª construcció d'obra civil. | 5.898 |  | 28.42 | 167.62
mo087 |  |  | h | Ajudant construcció d'obra civil. | 5.95 |  | 25.28 | 150.42
[5 empty] | Subtotal mà d'obra: |  |  | 318.04
4 |  |  |  | Costos directes complementaris
|  |  | % | Costos directes complementaris | 2 |  | 344.76 | 6.9
Cost de manteniment decennal: 7,03€ en els primers 10 anys. |  |  |  |  | Costos directes (1+2+3+4): |  |  | 351.66
Referència i títol de la norma | [5 empty] | Aplicabilitat(a) | Obligatorietat(b) |  | Sistema(c)
EN 771-1:2011+A1:2015 | [5 empty] | 1062020 | 1062020 |  | 2+/4
Especificaciones de piezas para fábrica de albañilería. Parte 1: Piezas de arcilla cocida.
EN 998-2:2016 | [5 empty] | 1182020 | 1182020 |  | 2+/4
Especificaciones de los morteros para albañilería. Parte 2: Morteros para albañilería
(a) Data d'aplicabilitat de la norma harmonitzada
(b) Data en què finalitza el període de coexistència
(c) Sistema d'avaluació i verificació de la constància de les prestacions