## Full 1
UII011 | U | Balisa amb llum LED.
Balisa, de 120x39x500 mm, de 3 W, alimentació a 220/240 V i 50-60 Hz, amb llum LED no reemplaçable, temperatura de color 3000 K, amb cos d'alumini, acabat lacat, exterior color negre acabat texturitzat i interior color negre acabat texturitzat, i feix de llum extensiu, índex d'enlluernament unificat menor de 19, índex de reproducció cromàtica major de 80, flux lluminós 19 lúmens, grau de protecció IP65 i aïllament classe II.
Codi |  |  | Unitat | Descripció | Rendiment | Preu unitari | Import
1 |  |  |  | Materials
mt34blg010aa |  |  | U | Balisa, de 120x39x500 mm, de 3 W, alimentació a 220/240 V i 50-60 Hz, amb llum LED no reemplaçable, temperatura de color 3000 K, amb cos d'alumini, acabat lacat, exterior color negre acabat texturitzat i interior color negre acabat texturitzat, i feix de llum extensiu, índex d'enlluernament unificat menor de 19, índex de reproducció cromàtica major de 80, flux lluminós 19 lúmens, grau de protecció IP65 i aïllament classe II. | 1 | 422.44 | 422.44
[5 empty] | Subtotal materials: |  | 422.44
2 |  |  |  | Mà d'obra
mo003 |  |  | h | Oficial 1ª electricista. | 0.48 | 29.34 | 14.08
mo102 |  |  | h | Ajudant electricista. | 0.48 | 25.25 | 12.12
[5 empty] | Subtotal mà d'obra: |  | 26.2
3 |  |  |  | Costos directes complementaris
|  |  | % | Costos directes complementaris | 2 | 448.64 | 8.97
Cost de manteniment decennal: 183,04€ en els primers 10 anys. |  |  |  |  | Costos directes (1+2+3): |  | 457.61