## Full 1
UII020 | U | Fanal per a enllumenat de zones per als vianants.
Fanal amb distribució de llum radialment asimètrica, amb lluminària circular de 420 mm de diàmetre i 100 mm d'altura, amb llum LED de 53 W, amb cos d'alumini injectat, alumini i acer inoxidable, vidre de seguretat, classe de protecció I, grau de protecció IP66, amb placa d'ancoratge i perns, amb caixa de connexió i protecció, amb fusibles, conductor interior, presa de terra amb pica i pericó de pas i derivació de 40x40x60 cm, amb bastiment i tapa de ferro fos. Inclús làmpades. El preu no inclou l'excavació de la fonamentació ni la formació de la fonamentació.
Codi |  |  | Unitat | Descripció | Rendiment | Preu unitari | Import
1 |  |  |  | Materials
mt34www020 |  |  | U | Pericó de pas i derivació de 40x40x60 cm, amb bastiment i tapa de ferro fos. | 1 | 73.9 | 73.9
mt34www040 |  |  | U | Caixa de connexió i protecció, amb fusibles. | 1 | 6.01 | 6.01
mt34www050 |  |  | m | Conductor aïllat de coure per 0,6/1 kV de 2x2,5 mm². | 4.9 | 0.42 | 2.06
mt35ttc010b |  |  | m | Conductor de coure nu, de 35 mm². | 2 | 2.81 | 5.62
mt35tte010a |  |  | U | Elèctrode per a xarxa de connexió a terra couratge amb 300 µm, fabricat en acer, de 14 mm de diàmetre i 1,5 m de longitud. | 1 | 16 | 16
mt34beg105a |  |  | U | Fanal amb distribució de llum radialment asimètrica, amb lluminària circular de 420 mm de diàmetre i 100 mm d'altura, amb llum LED de 53 W, amb cos d'alumini injectat, alumini i acer inoxidable, vidre de seguretat, classe de protecció I, grau de protecció IP66, amb placa d'ancoratge i perns. | 1 | 2693.96 | 2693.96
mt34beg101a |  |  | U | Columna cilíndrica per a lluminària, de 5000 mm d'altura, d'alumini lacat amb carril de muntatge. | 1 | 1106 | 1106
[5 empty] | Subtotal materials: |  | 3903.55
2 |  |  |  | Equip i maquinària
mq04cag010c |  |  | h | Camió amb grua de fins a 12 t. | 1 | 65.58 | 65.58
[5 empty] | Subtotal equip i maquinària: |  | 65.58
3 |  |  |  | Mà d'obra
mo003 |  |  | h | Oficial 1ª electricista. | 0.599 | 29.34 | 17.57
mo102 |  |  | h | Ajudant electricista. | 0.599 | 25.25 | 15.12
[5 empty] | Subtotal mà d'obra: |  | 32.69
4 |  |  |  | Costos directes complementaris
|  |  | % | Costos directes complementaris | 2 | 4001.82 | 80.04
Cost de manteniment decennal: 2.163,39€ en els primers 10 anys. |  |  |  |  | Costos directes (1+2+3+4): |  | 4081.86