## Full 1
UII030 | U | Lluminaria de fanal per a enllumenat de zones per als vianants.
Lluminària de fosa d'alumini, acabat lacat de color gris, regulable, de 20 W, factor de potència major de 0,95, de 530 mm de diàmetre i 682 mm d'altura, amb 12 LED SMD 5050, temperatura de color 3000 K, índex de reproducció cromàtica major de 80, índex d'enlluernament unificat menor de 12, flux lluminós 2475 lúmens, amb graus de protecció IP66 i IK10.
Codi |  |  | Unitat | Descripció | Rendiment | Preu unitari | Import
1 |  |  |  | Materials
mt34ena290aa |  |  | U | Lluminària de fosa d'alumini, acabat lacat de color gris, regulable, de 20 W, factor de potència major de 0,95, de 530 mm de diàmetre i 682 mm d'altura, amb 12 LED SMD 5050, temperatura de color 3000 K, índex de reproducció cromàtica major de 80, índex d'enlluernament unificat menor de 12, flux lluminós 2475 lúmens, amb graus de protecció IP66 i IK10, per a fixar en suport de 59 mm de diàmetre. | 1 | 201.06 | 201.06
[5 empty] | Subtotal materials: |  | 201.06
2 |  |  |  | Equip i maquinària
mq07cce010a |  |  | h | Camió amb cistell elevador de braç articulat de 16 m d'altura màxima de treball i 260 kg de càrrega màxima. | 0.7 | 21.26 | 14.88
[5 empty] | Subtotal equip i maquinària: |  | 14.88
3 |  |  |  | Mà d'obra
mo003 |  |  | h | Oficial 1ª electricista. | 0.839 | 29.34 | 24.62
mo102 |  |  | h | Ajudant electricista. | 0.839 | 25.25 | 21.18
[5 empty] | Subtotal mà d'obra: |  | 45.8
4 |  |  |  | Costos directes complementaris
|  |  | % | Costos directes complementaris | 2 | 261.74 | 5.23
Cost de manteniment decennal: 106,79€ en els primers 10 anys. |  |  |  |  | Costos directes (1+2+3+4): |  | 266.97