## Full 1
UIV010 | U | Fanal per a enllumenat viari.
Fanal per a enllumenat viari compost de columna troncocònica d'acer galvanitzat de 3 mm d'espessor, de 3000 mm d'altura, acabat pintat, amb caixa de connexió i protecció, amb fusibles, conductor aïllat de coure per 0,6/1 kV de 2x2,5 mm², presa de terra amb pica, pericó de pas i derivació de 40x40x60 cm, amb bastiment i tapa de ferro fos; i lluminària de fosa d'alumini, acabat lacat de color gris, regulable, de 20 W, factor de potència major de 0,95, de 514x130x250 mm, amb 8 LED SMD 5050, temperatura de color 3000 K, índex de reproducció cromàtica major de 80, índex d'enlluernament unificat menor de 12, flux lluminós 2380 lúmens, amb graus de protecció IP66 i IK10. El preu no inclou l'excavació de la fonamentació ni la formació de la fonamentació.
Codi |  |  | Unitat | Descripció | Rendiment |  | Preu unitari | Import
1 |  |  |  | Materials
mt34www020 |  |  | U | Pericó de pas i derivació de 40x40x60 cm, amb bastiment i tapa de ferro fos. | 1 |  | 73.9 | 73.9
mt34www040 |  |  | U | Caixa de connexió i protecció, amb fusibles. | 1 |  | 6.01 | 6.01
mt34www050 |  |  | m | Conductor aïllat de coure per 0,6/1 kV de 2x2,5 mm². | 4 |  | 0.42 | 1.68
mt35ttc010b |  |  | m | Conductor de coure nu, de 35 mm². | 2 |  | 2.81 | 5.62
mt35tte010a |  |  | U | Elèctrode per a xarxa de connexió a terra couratge amb 300 µm, fabricat en acer, de 14 mm de diàmetre i 1,5 m de longitud. | 1 |  | 16 | 16
mt34xes010a |  |  | U | Columna troncocònica d'acer galvanitzat de 3 mm d'espessor, de 3000 mm d'altura, acabat pintat. Segons UNE-EN 40-5. | 1 |  | 141.99 | 141.99
mt34ena270aaa |  |  | U | Lluminària de fosa d'alumini, acabat lacat de color gris, regulable, de 20 W, factor de potència major de 0,95, de 514x130x250 mm, amb 8 LED SMD 5050, temperatura de color 3000 K, índex de reproducció cromàtica major de 80, índex d'enlluernament unificat menor de 12, flux lluminós 2380 lúmens, amb graus de protecció IP66 i IK10, per a fixar en suport de 59 mm de diàmetre. | 1 |  | 229.81 | 229.81
[5 empty] | Subtotal materials: |  |  | 475.01
2 |  |  |  | Equip i maquinària
mq04cag010c |  |  | h | Camió amb grua de fins a 12 t. | 0.17 |  | 65.58 | 11.15
[5 empty] | Subtotal equip i maquinària: |  |  | 11.15
3 |  |  |  | Mà d'obra
mo003 |  |  | h | Oficial 1ª electricista. | 0.839 |  | 29.34 | 24.62
mo102 |  |  | h | Ajudant electricista. | 0.839 |  | 25.25 | 21.18
[5 empty] | Subtotal mà d'obra: |  |  | 45.8
4 |  |  |  | Costos directes complementaris
|  |  | % | Costos directes complementaris | 2 |  | 531.96 | 10.64
Cost de manteniment decennal: 217,04€ en els primers 10 anys. |  |  |  |  | Costos directes (1+2+3+4): |  |  | 542.6
Referència i títol de la norma | [5 empty] | Aplicabilitat(a) | Obligatorietat(b) |  | Sistema(c)
EN 40-5:2002 | [5 empty] | 122003 | 122005 |  | 1
Columnas y báculos de alumbrado. Parte 5: Requisitos para las columnas y báculos de alumbrado de acero.
(a) Data d'aplicabilitat de la norma harmonitzada
(b) Data en què finalitza el període de coexistència
(c) Sistema d'avaluació i verificació de la constància de les prestacions