## Full 1
UJA030 | m² | Desempedregat del terreny.
Desempedregat del terreny solt, amb mitjans manuals. El preu no inclou el transport.
Codi |  |  | Unitat | Descripció | Rendiment | Preu unitari | Import
1 |  |  |  | Mà d'obra
mo115 |  |  | h | Peó jardiner. | 0.072 | 23.81 | 1.71
[5 empty] | Subtotal mà d'obra: |  | 1.71
2 |  |  |  | Costos directes complementaris
|  |  | % | Costos directes complementaris | 2 | 1.71 | 0.03
[5 empty] | Costos directes (1+2): |  | 1.74