## Full 1
UJD020 | m² |  | Cobriment decoratiu del terreny, amb àrid.
Cobriment decoratiu del terreny, amb àrid, realitzada mitjançant: malla de polipropilè no teixit, de 150 mm/s de permeabilitat a l'aigua, expresada com a índex de velocitat i 90 g/m² de massa superficial, amb funció antiherbes, fixada sobre el terreny amb ancoratges d'acer corrugat en forma d'U, de 8 mm de diàmetre; i estesa de graveta de matxuc, de granulometria compresa entre 9 i 12 mm, color color a escollir, amb mitjans manuals, fins a formar una capa uniforme de 5 cm de gruix mínim.
Codi |  | Unitat |  | Descripció | Rendiment | Preu unitari | Import
1 |  |  |  | Materials
mt48mal010c |  | m² |  | Malla de polipropilè no teixit, de 150 mm/s de permeabilitat a l'aigua, expresada com a índex de velocitat, segons ISO 11058, i 90 g/m² de massa superficial, amb funció antiherbes, permeable a l'aire i als nutrients, químicament inert i estable tant a sòls àcids com a alcalins i amb resistència als raigs UV. | 1.1 | 0.62 | 0.68
mt48mal025 |  | U |  | Ancoratge d'acer corrugat en forma de U, de 8 mm de diàmetre, per a subjecció de xarxes i malles al terreny. | 5 | 0.33 | 1.65
mt48adc010a |  | m³ |  | Graveta de matxuc, de granulometria compresa entre 9 i 12 mm, color color a escollir, subministrada en sacs; per a ús decoratiu. | 0.03 | 102.06 | 3.06
mt08aaa010a |  | m³ |  | Aigua. | 0.005 | 1.5 | 0.01
[5 empty] | Subtotal materials: |  | 5.4
2 |  |  |  | Mà d'obra
mo040 |  | h |  | Oficial 1ª jardiner. | 0.018 | 28.42 | 0.51
mo086 |  | h |  | Ajudant jardiner. | 0.06 | 25.28 | 1.52
[5 empty] | Subtotal mà d'obra: |  | 2.03
3 |  |  |  | Costos directes complementaris
|  | % |  | Costos directes complementaris | 2 | 7.43 | 0.15
Cost de manteniment decennal: 2,17€ en els primers 10 anys. |  |  |  |  | Costos directes (1+2+3): |  | 7.58