## Full 1
UMB120 | U |  | Taula de jardí, de fusta.
Conjunt de taula de jardí, compost per taula rectangular de 80x180x55 cm de taulons de fusta de pi tractada en autoclau amb 1 banc amb respatller de 46x180x78 cm, de taulons de fusta de pi tractada en autoclau i 3 tamborets de 46x46x46 cm de taulons de fusta de pi tractada en autoclau.
Codi |  | Unitat |  | Descripció | Rendiment | Preu unitari | Import
1 |  |  |  | Materials
mt52mug215a |  | U |  | Taula rectangular de 80x180x55 cm de taulons, de 4,5 cm d'espessor, de fusta de pi tractada en autoclau i cargolam d'acer zincat. | 1 | 569.25 | 569.25
mt52mug216a |  | U |  | Banc amb respatller de 46x180x78 cm, de taulons, de 4,5 cm d'espessor, de fusta de pi tractada en autoclau i cargolam d'acer zincat. | 1 | 573.87 | 573.87
mt52mug218a |  | U |  | Tamboret de 46x46x46 cm, de taulons, de 4,5 cm d'espessor, de fusta de pi tractada en autoclau i cargolam d'acer zincat. | 3 | 186.75 | 560.25
[5 empty] | Subtotal materials: |  | 1703.37
2 |  |  |  | Mà d'obra
mo041 |  | h |  | Oficial 1ª construcció d'obra civil. | 0.599 | 28.42 | 17.02
mo087 |  | h |  | Ajudant construcció d'obra civil. | 0.599 | 25.28 | 15.14
[5 empty] | Subtotal mà d'obra: |  | 32.16
3 |  |  |  | Costos directes complementaris
|  | % |  | Costos directes complementaris | 2 | 1735.53 | 34.71
Cost de manteniment decennal: 1.351,93€ en els primers 10 anys. |  |  |  |  | Costos directes (1+2+3): |  | 1770.24