## Full 1
UMP010 | U | Pèrgola decorativa prefabricada de formigó.
Pèrgola decorativa prefabricada de formigó, exempta, de 4x4,5 m de superfície.
Codi |  | Unitat | Descripció | Rendiment | Preu unitari | Import
1 |  |  | Materials
mt47als020a |  | m | Bigueta decorativa prefabricada de formigó, de 16x8 cm de secció, amb dos extrems vistos, per a formació de pèrgola. | 22.5 | 16.01 | 360.23
mt47als020c |  | m | Bigueta de càrrega prefabricada de formigó, de 20x10 cm de secció, per a formació de pèrgola. | 8 | 21.34 | 170.72
|  |  |  | Subtotal materials: |  | 530.95
2 |  |  | Equip i maquinària
mq04cag010a |  | h | Camió amb grua de fins a 6 t. | 0.4 | 55.38 | 22.15
|  |  |  | Subtotal equip i maquinària: |  | 22.15
3 |  |  | Mà d'obra
mo041 |  | h | Oficial 1ª construcció d'obra civil. | 0.604 | 28.42 | 17.17
mo087 |  | h | Ajudant construcció d'obra civil. | 0.604 | 25.28 | 15.27
|  |  |  | Subtotal mà d'obra: |  | 32.44
4 |  |  | Costos directes complementaris
|  | % | Costos directes complementaris | 2 | 585.54 | 11.71
Cost de manteniment decennal: 280,71€ en els primers 10 anys. |  |  |  | Costos directes (1+2+3+4): |  | 597.25