## Full 1
UPC020 | U |  | Quadre elèctric.
Quadre elèctric de comandament i protecció per piscina de 8x4x1,5 m (volum 48 m³), amb caixa estanc, diferencial de alta sensibilitat, arrencador, relè tèrmic de protecció de motor, selectors, rellotge programador manual-automàtic, pilots de senyalització marxa-parada i ploms de protecció, tot això cablejat i muntat interiorment i unit a motor sota tub d'acer.
Codi |  | Unitat |  | Descripció | Rendiment | Preu unitari | Import
1 |  |  |  | Materials
mt47pec050a |  | U |  | Quadre elèctric de comandament i protecció per piscina de 8x4x1,5 m (volum 48 m³) amb les proteccions necessàries per alimentar a tots els equipaments electrònics i connexió de terra. | 1 | 422.98 | 422.98
[5 empty] | Subtotal materials: |  | 422.98
2 |  |  |  | Mà d'obra
mo003 |  | h |  | Oficial 1ª electricista. | 2.158 | 29.34 | 63.32
mo102 |  | h |  | Ajudant electricista. | 2.158 | 25.25 | 54.49
[5 empty] | Subtotal mà d'obra: |  | 117.81
3 |  |  |  | Costos directes complementaris
|  | % |  | Costos directes complementaris | 2 | 540.79 | 10.82
Cost de manteniment decennal: 77,23€ en els primers 10 anys. |  |  |  |  | Costos directes (1+2+3): |  | 551.61