## Full 1
UPD020 | U | Electrobomba per a piscina.
Electrobomba autoaspirant de polipropilè reforçat amb fibra de vidre, amb una potència de 0,43 kW, 3000 r.p.m., tanca mecànica d'acer inoxidable AISI 316, motor asíncron, protecció IP55, aïllament classe F, per a alimentació monofàsica a 230 V i 50 Hz de freqüència, cabal màxim 10 m³/h per a una pressió de 10 m.c.a. i nivell de pressió sonora 61 dBA. Inclús prefiltre.
Codi |  | Unitat | Descripció | Rendiment | Preu unitari | Import
1 |  |  | Materials
mt47ped100aa |  | U | Electrobomba autoaspirant de polipropilè reforçat amb fibra de vidre, amb una potència de 0,43 kW, 3000 r.p.m., tanca mecànica d'acer inoxidable AISI 316, motor asíncron, protecció IP55, aïllament classe F, per a alimentació monofàsica a 230 V i 50 Hz de freqüència, cabal màxim 10 m³/h per a una pressió de 10 m.c.a. i nivell de pressió sonora 61 dBA, inclús prefiltre. | 1 | 468.51 | 468.51
|  |  |  | Subtotal materials: |  | 468.51
2 |  |  | Mà d'obra
mo008 |  | h | Oficial 1ª lampista. | 1.798 | 29.34 | 52.75
mo107 |  | h | Ajudant lampista. | 1.798 | 25.25 | 45.4
|  |  |  | Subtotal mà d'obra: |  | 98.15
3 |  |  | Costos directes complementaris
|  | % | Costos directes complementaris | 2 | 566.66 | 11.33
Cost de manteniment decennal: 271,66€ en els primers 10 anys. |  |  |  | Costos directes (1+2+3): |  | 577.99