## Full 1
UPD030 | U | Filtre.
Filtre de fibra de vidre reforçada amb resina de polièster, de 500 mm de diàmetre, amb dues sortides de 1 1/2", cabal de 9,5 m³/h i pressió màxima de treball de 2,5 bar. Inclús tapa de polièster.
Codi |  | Unitat | Descripció | Rendiment | Preu unitari | Import
1 |  |  | Materials
mt47ped110a |  | U | Filtre de fibra de vidre reforçada amb resina de polièster, de 500 mm de diàmetre, amb dues sortides de 1 1/2", cabal de 9,5 m³/h i pressió màxima de treball de 2,5 bar, inclús tapa de polièster. | 1 | 950.6 | 950.6
|  |  |  | Subtotal materials: |  | 950.6
2 |  |  | Mà d'obra
mo008 |  | h | Oficial 1ª lampista. | 1.87 | 29.34 | 54.87
mo107 |  | h | Ajudant lampista. | 1.87 | 25.25 | 47.22
|  |  |  | Subtotal mà d'obra: |  | 102.09
3 |  |  | Costos directes complementaris
|  | % | Costos directes complementaris | 2 | 1052.69 | 21.05
Cost de manteniment decennal: 590,56€ en els primers 10 anys. |  |  |  | Costos directes (1+2+3): |  | 1073.74