## Full 1
UPD060 | U | Bescanviador de calor aigua-aigua.
Bescanviador de calor aigua-aigua, d'acer inoxidable AISI 316, de 540 mm de longitud, 30 kW de potència, temperatura de treball entre 15°C i 70°C, pressió màxima de treball de 4 bar, amb tubs de titani, termòstat digital, sensor de temperatura NTC, detector de flux, bomba i connexions de 1" de diàmetre.
Codi |  | Unitat | Descripció | Rendiment | Preu unitari | Import
1 |  |  | Materials
mt47ped140a |  | U | Bescanviador de calor aigua-aigua, d'acer inoxidable AISI 316, de 540 mm de longitud, 30 kW de potència, temperatura de treball entre 15°C i 70°C, pressió màxima de treball de 4 bar, amb tubs de titani, termòstat digital, sensor de temperatura NTC, detector de flux, bomba i connexions de 1" de diàmetre. | 1 | 969.03 | 969.03
|  |  |  | Subtotal materials: |  | 969.03
2 |  |  | Mà d'obra
mo008 |  | h | Oficial 1ª lampista. | 2.398 | 29.34 | 70.36
mo107 |  | h | Ajudant lampista. | 2.398 | 25.25 | 60.55
|  |  |  | Subtotal mà d'obra: |  | 130.91
3 |  |  | Costos directes complementaris
|  | % | Costos directes complementaris | 2 | 1099.94 | 22
Cost de manteniment decennal: 246,83€ en els primers 10 anys. |  |  |  | Costos directes (1+2+3): |  | 1121.94