## Full 1
UPE010 | U | Escala d'accés, amb passamans.
Escala d'accés per a piscina, de tub de 43 mm de diàmetre, amb 4 esglaons i passamans simètric, d'acer inoxidable AISI 304L, acabat polit brillant, fixada amb ancoratges dotats de mecanisme per a connexió equipotencial. Inclús replanteig, ancoratges, topalls, embellidors, junts, tacs i cargols.
Codi |  | Unitat | Descripció | Rendiment | Preu unitari | Import
1 |  |  | Materials
mt47pep010e |  | U | Escala d'accés per a piscina, de tub de 43 mm de diàmetre, amb 4 esglaons i passamans simètric, d'acer inoxidable AISI 304L, acabat polit brillant, amb ancoratges dotats de mecanisme per a connexió equipotencial, topalls, embellidors, junts, tacs i cargols. | 1 | 452.99 | 452.99
mt09moe040 |  | U | Morter expansiu. | 2 | 3.5 | 7
|  |  |  | Subtotal materials: |  | 459.99
2 |  |  | Mà d'obra
mo041 |  | h | Oficial 1ª construcció d'obra civil. | 2.398 | 28.42 | 68.15
mo087 |  | h | Ajudant construcció d'obra civil. | 2.398 | 25.28 | 60.62
|  |  |  | Subtotal mà d'obra: |  | 128.77
3 |  |  | Costos directes complementaris
|  | % | Costos directes complementaris | 2 | 588.76 | 11.78
Cost de manteniment decennal: 102,09€ en els primers 10 anys. |  |  |  | Costos directes (1+2+3): |  | 600.54