## Full 1
UPE020 | U | Joc de passamans.
Joc de dos passamans d'accés per a piscina, de tub de 43 mm de diàmetre, d'acer inoxidable AISI 316L, de 470x800 mm, acabat polit brillant, fixats amb ancoratges dotats de mecanisme per a connexió equipotencial. Inclús replanteig, ancoratges, topalls, embellidors, junts, tacs i cargols.
Codi |  | Unitat | Descripció | Rendiment | Preu unitari | Import
1 |  |  | Materials
mt47pep020a |  | U | Joc de dos passamans d'accés per a piscina, de tub de 43 mm de diàmetre, d'acer inoxidable AISI 316L, de 470x800 mm, acabat polit brillant, amb ancoratges dotats de mecanisme per a connexió equipotencial, topalls, embellidors, junts, tacs i cargols. | 1 | 448.14 | 448.14
mt09moe040 |  | U | Morter expansiu. | 2 | 3.5 | 7
|  |  |  | Subtotal materials: |  | 455.14
2 |  |  | Mà d'obra
mo041 |  | h | Oficial 1ª construcció d'obra civil. | 2.158 | 28.42 | 61.33
mo087 |  | h | Ajudant construcció d'obra civil. | 2.158 | 25.28 | 54.55
|  |  |  | Subtotal mà d'obra: |  | 115.88
3 |  |  | Costos directes complementaris
|  | % | Costos directes complementaris | 2 | 571.02 | 11.42
Cost de manteniment decennal: 133,96€ en els primers 10 anys. |  |  |  | Costos directes (1+2+3): |  | 582.44