## Full 1
UPE030 | U | Tobogan.
Tobogan per a piscina, amb pista de polièster i fibra de vidre, de 130 cm d'altura i 217 cm de longitud, de color blau clar, amb esglaons de material plàstic i baranes d'acer inoxidable, equipat amb presa d'aigua per a facilitar la relliscada, fixat a una superfície suport (no inclosa en aquest preu). Inclús replanteig, ancoratges, topalls, embellidors, junts, tacs i cargols.
Codi |  | Unitat | Descripció | Rendiment | Preu unitari | Import
1 |  |  | Materials
mt47pep030b |  | U | Tobogan per a piscina, amb pista de polièster i fibra de vidre, de 130 cm d'altura i 217 cm de longitud, de color blau clar, amb esglaons de material plàstic i baranes d'acer inoxidable, equipat amb presa d'aigua per a facilitar la relliscada, ancoratges dotats de mecanisme per a connexió equipotencial, topalls, embellidors, junts, tacs i cargols. | 1 | 1802.26 | 1802.26
mt09moe040 |  | U | Morter expansiu. | 2 | 3.5 | 7
|  |  |  | Subtotal materials: |  | 1809.26
2 |  |  | Mà d'obra
mo041 |  | h | Oficial 1ª construcció d'obra civil. | 2.997 | 28.42 | 85.17
mo087 |  | h | Ajudant construcció d'obra civil. | 2.398 | 25.28 | 60.62
|  |  |  | Subtotal mà d'obra: |  | 145.79
3 |  |  | Costos directes complementaris
|  | % | Costos directes complementaris | 2 | 1955.05 | 39.1
Cost de manteniment decennal: 578,30€ en els primers 10 anys. |  |  |  | Costos directes (1+2+3): |  | 1994.15