## Full 1
UPE050 | U |  | Neteja fons.
Neteja fons manual per a piscina, d'alumini, format per: mànec telescòpic i mànega autoflotant per connectar a la presa d'aspiració o al skimmer de la piscina.
Codi |  | Unitat |  | Descripció | Rendiment | Preu unitari | Import
1 |  |  |  | Materials
mt47pep050l |  | U |  | Neteja fons manual per a piscina, d'alumini, format per: mànec telescòpic i mànega autoflotant per connectar a la presa d'aspiració o al skimmer de la piscina. | 1 | 145.15 | 145.15
[5 empty] | Subtotal materials: |  | 145.15
2 |  |  |  | Mà d'obra
mo080 |  | h |  | Ajudant muntador. | 0.12 | 25.28 | 3.03
[5 empty] | Subtotal mà d'obra: |  | 3.03
3 |  |  |  | Costos directes complementaris
|  | % |  | Costos directes complementaris | 2 | 148.18 | 2.96
Cost de manteniment decennal: 105,80€ en els primers 10 anys. |  |  |  |  | Costos directes (1+2+3): |  | 151.14