## Full 1
UPM010 | U |  | Skimmer.
Skimmer amb boca estàndard, de resines termoplàstiques d'ABS, color blanc, amb tapa circular, flotador de comporta, vàlvula de clapeta per a regulació de cabal i cistell per recollir fulles, amb prefiltre higiènic d'un sol ús. Inclús peces de connexió.
Codi |  | Unitat |  | Descripció | Rendiment | Preu unitari | Import
1 |  |  |  | Materials
mt47ped030a |  | U |  | Skimmer amb boca estàndard, de resines termoplàstiques d'ABS, color blanc, amb tapa circular, flotador de comporta, vàlvula de clapeta per a regulació de cabal i cistell per recollir fulles, inclús peces de connexió. | 1 | 103.98 | 103.98
mt47ped035 |  | U |  | Prefiltre higiènic d'un sol ús per a cistell per recollir fulles. | 1 | 1.42 | 1.42
[5 empty] | Subtotal materials: |  | 105.4
2 |  |  |  | Mà d'obra
mo008 |  | h |  | Oficial 1ª lampista. | 0.3 | 29.34 | 8.8
mo107 |  | h |  | Ajudant lampista. | 0.3 | 25.25 | 7.58
[5 empty] | Subtotal mà d'obra: |  | 16.38
3 |  |  |  | Costos directes complementaris
|  | % |  | Costos directes complementaris | 2 | 121.78 | 2.44
Cost de manteniment decennal: 29,81€ en els primers 10 anys. |  |  |  |  | Costos directes (1+2+3): |  | 124.22