## Full 1
UPM030 | U |  | Reixeta per a drenatge.
Reixeta circular, amb anell suport, per drenatge, de resines termoplàstiques d'ABS, de 200 mm de diàmetre, color blanc, inclús cargols de fixació.
Codi |  | Unitat |  | Descripció | Rendiment | Preu unitari | Import
1 |  |  |  | Materials
mt47ped080a |  | U |  | Reixeta circular, amb anell suport, per drenatge, de resines termoplàstiques d'ABS, de 200 mm de diàmetre, color blanc, inclús cargols de fixació. | 1 | 14.54 | 14.54
[5 empty] | Subtotal materials: |  | 14.54
2 |  |  |  | Mà d'obra
mo107 |  | h |  | Ajudant lampista. | 0.06 | 25.25 | 1.52
[5 empty] | Subtotal mà d'obra: |  | 1.52
3 |  |  |  | Costos directes complementaris
|  | % |  | Costos directes complementaris | 2 | 16.06 | 0.32
Cost de manteniment decennal: 3,60€ en els primers 10 anys. |  |  |  |  | Costos directes (1+2+3): |  | 16.38