## Full 1
UPM041 | U |  | Broc d'aspiració.
Bec d'aspiració, de resines termoplàstiques d'ABS, color blanc, per encolar a tub de 50 mm de diàmetre.
Codi |  | Unitat |  | Descripció | Rendiment | Preu unitari | Import
1 |  |  |  | Materials
mt47ped040b |  | U |  | Bec d'aspiració, de resines termoplàstiques d'ABS, color blanc, per encolar a tub de 50 mm de diàmetre. | 1 | 11.79 | 11.79
[5 empty] | Subtotal materials: |  | 11.79
2 |  |  |  | Mà d'obra
mo008 |  | h |  | Oficial 1ª lampista. | 0.3 | 29.34 | 8.8
mo107 |  | h |  | Ajudant lampista. | 0.15 | 25.25 | 3.79
[5 empty] | Subtotal mà d'obra: |  | 12.59
3 |  |  |  | Costos directes complementaris
|  | % |  | Costos directes complementaris | 2 | 24.38 | 0.49
Cost de manteniment decennal: 7,46€ en els primers 10 anys. |  |  |  |  | Costos directes (1+2+3): |  | 24.87