## Full 1
UPR010 | m |  | Vora de piscina.
Vora de piscina amb peces prefabricades de formigó, antilliscants, de 60x100 cm, color blanc, acabat raspallat.
Codi |  | Unitat |  | Descripció |  | Rendiment |  | Preu unitari | Import
1 |  |  |  | Materials
mt47prp050e |  | m |  | Peces prefabricades de formigó, antilliscants, de 60x100 cm, color blanc, acabat raspallat, per a vora de piscina. |  | 1.05 |  | 64.71 | 67.95
mt08aaa010a |  | m³ |  | Aigua. |  | 0.006 |  | 1.5 | 0.01
mt09mif010ca |  | t |  | Morter industrial per a obra de paleta, de ciment, color gris, categoria M-5 (resistència a compressió 5 N/mm²), subministrat en sacs, segons UNE-EN 998-2. |  | 0.028 |  | 53.48 | 1.5
mt09moe030 |  | m³ |  | Morter especial extrafí. |  | 0.001 |  | 123.5 | 0.12
[6 empty] | Subtotal materials: |  |  | 69.58
2 |  |  |  | Mà d'obra
mo041 |  | h |  | Oficial 1ª construcció d'obra civil. |  | 0.264 |  | 28.42 | 7.5
mo087 |  | h |  | Ajudant construcció d'obra civil. |  | 0.222 |  | 25.28 | 5.61
[6 empty] | Subtotal mà d'obra: |  |  | 13.11
3 |  |  |  | Costos directes complementaris
|  | % |  | Costos directes complementaris |  | 2 |  | 82.69 | 1.65
Cost de manteniment decennal: 7,59€ en els primers 10 anys. | [5 empty] | Costos directes (1+2+3): |  |  | 84.34
Referència i títol de la norma |  |  |  |  | Aplicabilitat(a) |  | Obligatorietat(b) |  | Sistema(c)
EN 771-5:2011+A1:2015 |  |  |  |  | 1062020 |  | 1062020 |  | 2+/4
Especificaciones de piezas para fábrica de albañilería. Parte 5: Piezas de piedra artificial.
EN 998-2:2016 |  |  |  |  | 1182020 |  | 1182020 |  | 2+/4
Especificaciones de los morteros para albañilería. Parte 2: Morteros para albañilería
(a) Data d'aplicabilitat de la norma harmonitzada
(b) Data en què finalitza el període de coexistència
(c) Sistema d'avaluació i verificació de la constància de les prestacions