## Full 1
UPU010 | m² | Revestiment continu decoratiu de vas de piscina amb microciment.
Revestiment continu decoratiu amb microciment, en vasos de piscina. CAPA BASE: microciment monocomponent hidròfug, color blanc neutre, en dues capes, (1,5 kg/m² cada capa) i malla de fibra de vidre antiàlcalis, de 160 g/m² de massa superficial; prèvia aplicació de líquid netejador, biodegradable. CAPA DECORATIVA: microciment monocomponent hidròfug, acabat llis, color blanc, en dues capes, (1 kg/m² cada capa); prèvia aplicació de líquid netejador, biodegradable. CAPA DE SEGELLAT: protector hidròfug en base aquosa.
Codi |  |  | Unitat | Descripció | Rendiment | Preu unitari | Import
1 |  |  |  | Materials
mt28mcm010d |  |  | l | Líquid netejador, biodegradable, per a aplicar amb polvoritzador, per a l'eliminació de sals solubles i eflorescències. | 0.4 | 4.03 | 1.61
mt28mcm030d |  |  | kg | Microciment monocomponent hidròfug, color blanc neutre, compost de ciment, àrids seleccionats i additius, com capa base, previ pastat amb aigua, per a aplicar amb plana metàl·lica. | 3 | 4.07 | 12.21
mt28mcm060f |  |  | m² | Malla de fibra de vidre antiàlcalis, de 160 g/m² de massa superficial i de 1x50 m, per armar microciments. | 1.05 | 1.73 | 1.82
mt28mcm020dW1b |  |  | kg | Microciment monocomponent hidròfug, acabat llis, color blanc, compost de ciment, àrids seleccionats i additius, com capa decorativa, previ pastat amb aigua, per a aplicar amb plana metàl·lica. | 2 | 5.48 | 10.96
mt08aaa010a |  |  | m³ | Aigua. | 0.004 | 1.5 | 0.01
mt28mcm040d |  |  | l | Protector hidròfug en base aquosa, amb efecte antifloridura i prevenció d'eflorescències, permeable al vapor d'aigua i amb alta resistència a agents atmosfèrics i a cicles de congelació i desglaç, per a tractament superficial hidrofugant, aplicat en suports porosos amb remolinador d'esponja gruixuda. | 0.05 | 6.89 | 0.34
[5 empty] | Subtotal materials: |  | 26.95
2 |  |  |  | Equip i maquinària
mq08lch020a |  |  | h | Equip de raig d'aigua a pressió. | 0.104 | 5.77 | 0.6
[5 empty] | Subtotal equip i maquinària: |  | 0.6
3 |  |  |  | Mà d'obra
mo020 |  |  | h | Oficial 1ª construcció. | 0.839 | 28.42 | 23.84
mo113 |  |  | h | Peó ordinari construcció. | 1.623 | 23.81 | 38.64
[5 empty] | Subtotal mà d'obra: |  | 62.48
4 |  |  |  | Costos directes complementaris
|  |  | % | Costos directes complementaris | 2 | 90.03 | 1.8
Cost de manteniment decennal: 8,26€ en els primers 10 anys. |  |  |  |  | Costos directes (1+2+3+4): |  | 91.83