## Full 1
URC010 | U | Preinstal·lació de comptador de reg.
Preinstal·lació de comptador de reg de 1/2" DN 15 mm, col·locat en fornícula, amb dos claus de tall de comporta. El preu no inclou el comptador.
Codi |  |  | Unitat | Descripció | Rendiment | Preu unitari | Import
1 |  |  |  | Materials
mt37svc010a |  |  | U | Vàlvula de comporta de llautó fosa, per roscar, de 1/2". | 2 | 4.96 | 9.92
mt37sgl010a |  |  | U | Aixeta de purga de 15 mm. | 1 | 5.38 | 5.38
mt37svr010a |  |  | U | Vàlvula de retenció de llautó per roscar de 1/2". | 1 | 4.3 | 4.3
mt37aar010a |  |  | U | Marc i tapa de ferro colat dúctil de 30x30 cm, segons Companyia Subministradora. | 1 | 17.45 | 17.45
mt37www010 |  |  | U | Material auxiliar per a instal·lacions de lampisteria. | 1 | 1.4 | 1.4
[5 empty] | Subtotal materials: |  | 38.45
2 |  |  |  | Mà d'obra
mo008 |  |  | h | Oficial 1ª lampista. | 0.959 | 29.34 | 28.14
mo107 |  |  | h | Ajudant lampista. | 0.48 | 25.25 | 12.12
[5 empty] | Subtotal mà d'obra: |  | 40.26
3 |  |  |  | Costos directes complementaris
|  |  | % | Costos directes complementaris | 4 | 78.71 | 3.15
Cost de manteniment decennal: 9,00€ en els primers 10 anys. |  |  |  |  | Costos directes (1+2+3): |  | 81.86