## Full 1
URD010 | m |  | Canonada de forniment i distribució.
Canonada de forniment i distribució d'aigua de reg, formada per tub de polietilè PE 40 de color negre amb bandes de color blau, de 20 mm de diàmetre exterior i 2,8 mm de gruix, PN=10 atm, enterrada. El preu no inclou l'excavació ni el reblert principal.
Codi |  | Unitat |  | Descripció | Rendiment | Preu unitari | Import
1 |  |  |  | Materials
mt01ara010a |  | m³ |  | Sorra amb granulometria de 0 a 5 mm de diàmetre, neta. | 0.088 | 14.3 | 1.26
mt37tpa030ac |  | m |  | Tub de polietilè PE 40 de color negre amb bandes de color blau, de 20 mm de diàmetre exterior i 2,8 mm de gruix, PN=10 atm, segons UNE-EN 12201-2, amb el preu incrementat el 10% en concepte d'accessoris i peces especials. | 1 | 1.19 | 1.19
[5 empty] | Subtotal materials: |  | 2.45
2 |  |  |  | Mà d'obra
mo041 |  | h |  | Oficial 1ª construcció d'obra civil. | 0.057 | 28.42 | 1.62
mo087 |  | h |  | Ajudant construcció d'obra civil. | 0.057 | 25.28 | 1.44
[5 empty] | Subtotal mà d'obra: |  | 3.06
3 |  |  |  | Costos directes complementaris
|  | % |  | Costos directes complementaris | 2 | 5.51 | 0.11
Cost de manteniment decennal: 0,62€ en els primers 10 anys. |  |  |  |  | Costos directes (1+2+3): |  | 5.62