## Full 1
URE020 | U | Aspersor.
Aspersor emergent de turbina, de llautó, amb arc ajustable, radi de 5 a 20 m regulable amb cargol, connexió de 1/2" de diàmetre.
Codi |  |  | Unitat | Descripció | Rendiment | Preu unitari | Import
1 |  |  |  | Materials
mt48asp020a |  |  | U | Aspersor emergent de turbina, de llautó, amb arc ajustable, radi de 5 a 20 m regulable amb cargol, connexió de 1/2" de diàmetre, interval de pressions recomanat de 2 a 5 bar. | 1 | 15.86 | 15.86
mt37tpj023ba |  |  | U | Collarí de presa de PP amb dos cargols, per a tub de 25 mm de diàmetre exterior, amb presa per a connexió roscada de 1/2" de diàmetre, PN=16 atm, amb juntes elàstiques de EPDM, segons UNE-EN ISO 15874-3. | 1 | 2.07 | 2.07
mt48wwg200a |  |  | U | Canonada de longitud regulable amb dos colzes articulats en els seus extrems, de 1/2" de diàmetre. | 1 | 3.51 | 3.51
[5 empty] | Subtotal materials: |  | 21.44
2 |  |  |  | Mà d'obra
mo008 |  |  | h | Oficial 1ª lampista. | 0.18 | 29.34 | 5.28
mo107 |  |  | h | Ajudant lampista. | 0.18 | 25.25 | 4.55
[5 empty] | Subtotal mà d'obra: |  | 9.83
3 |  |  |  | Costos directes complementaris
|  |  | % | Costos directes complementaris | 2 | 31.27 | 0.63
Cost de manteniment decennal: 14,99€ en els primers 10 anys. |  |  |  |  | Costos directes (1+2+3): |  | 31.9