## Full 1
URE030 | U | Inundador.
Inundador aeri, de 1/2" de diàmetre, format per tobera inundadora, de llautó, adaptador de tovera i tub d'acer galvanitzat.
Codi |  |  | Unitat | Descripció | Rendiment | Preu unitari | Import
1 |  |  |  | Materials
mt48wwg210a |  |  | U | Tub d'acer galvanitzat, de 1 m de longitud, connexió de 1/2" de diàmetre. | 1 | 6.68 | 6.68
mt48wwg220a |  |  | U | Adaptador per a tovera, de ABS, connexió de 1/2" de diàmetre. | 1 | 1.91 | 1.91
mt48inu010a |  |  | U | Tobera inundadora, de llautó, connexió de 1/2" de diàmetre. | 1 | 3.76 | 3.76
mt37tpj023ca |  |  | U | Collarí de presa de PP amb dos cargols, per a tub de 32 mm de diàmetre exterior, amb presa per a connexió roscada de 1/2" de diàmetre, PN=16 atm, amb juntes elàstiques de EPDM, segons UNE-EN ISO 15874-3. | 1 | 2.6 | 2.6
[5 empty] | Subtotal materials: |  | 14.95
2 |  |  |  | Mà d'obra
mo008 |  |  | h | Oficial 1ª lampista. | 0.12 | 29.34 | 3.52
mo107 |  |  | h | Ajudant lampista. | 0.12 | 25.25 | 3.03
[5 empty] | Subtotal mà d'obra: |  | 6.55
3 |  |  |  | Costos directes complementaris
|  |  | % | Costos directes complementaris | 2 | 21.5 | 0.43
Cost de manteniment decennal: 10,31€ en els primers 10 anys. |  |  |  |  | Costos directes (1+2+3): |  | 21.93