## Full 1
USA030 | U |  | Separador de greixos de polièster reforçat amb fibra de vidre (PRFV).
Separador de greixos de polièster reforçat amb fibra de vidre (PRFV), rectangular, de 1700 litres, de 8 litres/s de cabal màxim d'aigües grises, amb boca d'accés, boca d'entrada i boca de sortida de 125 mm de diàmetre.
Codi |  | Unitat |  | Descripció | Rendiment |  | Preu unitari | Import
1 |  |  |  | Materials
mt46fgp120c |  | U |  | Separador de greixos de polièster reforçat amb fibra de vidre (PRFV), rectangular, de 1700 litres, de 8 litres/s de cabal màxim d'aigües grises, amb boca d'accés, boca d'entrada i boca de sortida de 125 mm de diàmetre, segons UNE-EN 1825-1, per pretractament d'aigües residuals. | 1 |  | 793.8 | 793.8
[5 empty] | Subtotal materials: |  |  | 793.8
2 |  |  |  | Mà d'obra
mo008 |  | h |  | Oficial 1ª lampista. | 2.218 |  | 29.34 | 65.08
mo107 |  | h |  | Ajudant lampista. | 2.218 |  | 25.25 | 56
[5 empty] | Subtotal mà d'obra: |  |  | 121.08
3 |  |  |  | Costos directes complementaris
|  | % |  | Costos directes complementaris | 2 |  | 914.88 | 18.3
Cost de manteniment decennal: 102,65€ en els primers 10 anys. |  |  |  |  | Costos directes (1+2+3): |  |  | 933.18
Referència i títol de la norma |  |  |  |  | Aplicabilitat(a) | Obligatorietat(b) |  |  | Sistema(c)
EN 1825-1:2004 |  |  |  |  | 192005 | 192006 |  |  | 3/4
Separadores de grasas. Parte 1: Principios de diseño, características funcionales, ensayos, marcado y control de calidad.
EN 1825-1:2004/A C:2006 |  |  |  |  | 112007 | 112007
(a) Data d'aplicabilitat de la norma harmonitzada
(b) Data en què finalitza el període de coexistència
(c) Sistema d'avaluació i verificació de la constància de les prestacions