## Full 1
USA110 | U |  | Arqueta per a presa de mostres de polièster reforçat amb fibra de vidre (PRFV).
Arqueta per a presa de mostres de polièster reforçat amb fibra de vidre (PRFV), de 580 mm de diàmetre i 0,55 m d'altura, amb boca d'entrada i boca de sortida, de 125 mm de diàmetre i tapa.
Codi |  | Unitat |  | Descripció | Rendiment | Preu unitari | Import
1 |  |  |  | Materials
mt46fmg010b |  | U |  | Arqueta per a presa de mostres de polièster reforçat amb fibra de vidre (PRFV), de 580 mm de diàmetre i 0,55 m d'altura, amb boca d'entrada i boca de sortida, de 125 mm de diàmetre i tapa. | 1 | 372.4 | 372.4
[5 empty] | Subtotal materials: |  | 372.4
2 |  |  |  | Mà d'obra
mo008 |  | h |  | Oficial 1ª lampista. | 0.599 | 29.34 | 17.57
mo107 |  | h |  | Ajudant lampista. | 0.599 | 25.25 | 15.12
[5 empty] | Subtotal mà d'obra: |  | 32.69
3 |  |  |  | Costos directes complementaris
|  | % |  | Costos directes complementaris | 2 | 405.09 | 8.1
Cost de manteniment decennal: 45,45€ en els primers 10 anys. |  |  |  |  | Costos directes (1+2+3): |  | 413.19