## Full 1
USA200 | U |  | Cabalímetre Parshall.
Cabalímetre Parshall, per ultrasons, d'entre 0,32 i 19 m³/h de cabal, de 635,2x167,1x229 mm.
Codi |  | Unitat |  | Descripció | Rendiment | Preu unitari | Import
1 |  |  |  | Materials
mt46fcg010a |  | U |  | Cabalímetre Parshall, per ultrasons, d'entre 0,32 i 19 m³/h de cabal, de 635,2x167,1x229 mm. | 1 | 4162.06 | 4162.06
[5 empty] | Subtotal materials: |  | 4162.06
2 |  |  |  | Mà d'obra
mo008 |  | h |  | Oficial 1ª lampista. | 2.158 | 29.34 | 63.32
mo107 |  | h |  | Ajudant lampista. | 2.158 | 25.25 | 54.49
[5 empty] | Subtotal mà d'obra: |  | 117.81
3 |  |  |  | Costos directes complementaris
|  | % |  | Costos directes complementaris | 2 | 4279.87 | 85.6
Cost de manteniment decennal: 480,20€ en els primers 10 anys. |  |  |  |  | Costos directes (1+2+3): |  | 4365.47