## Full 1
USE020 | U | Estació depuradora d'aigües grises.
Estació depuradora d'aigües grises domèstiques de baixa contaminació, amb capacitat per a 12 usuaris (H.E.).
Codi |  | Unitat | Descripció | Rendiment | Preu unitari | Import
1 |  |  | Materials
mt46feb010cb |  | U | Estació depuradora d'aigües grises domèstiques de baixa contaminació, amb capacitat per a 12 usuaris (H.E.), composta de filtre de polietilè per a gruixuts, dues bombes de filtrat i rentat a contracorrent, filtre dual automàtic d'alt rendiment, electrovàlvula, dos dipòsits de polièster de secció rectangular de 0,5 m³ cadascun, dipòsit de polietilè amb bomba per a dosificació de clor, dipòsit de polietilè amb bomba per a dosificació de colorant, vàlvules, interruptors de nivell, sobreeixidor amb canonada de desguàs, quadre elèctric i bancada. | 1 | 7728.96 | 7728.96
|  |  |  | Subtotal materials: |  | 7728.96
2 |  |  | Mà d'obra
mo008 |  | h | Oficial 1ª lampista. | 1.798 | 29.34 | 52.75
mo107 |  | h | Ajudant lampista. | 1.798 | 25.25 | 45.4
|  |  |  | Subtotal mà d'obra: |  | 98.15
3 |  |  | Costos directes complementaris
|  | % | Costos directes complementaris | 4 | 7827.11 | 313.08
Cost de manteniment decennal: 12.210,29€ en els primers 10 anys. |  |  |  | Costos directes (1+2+3): |  | 8140.19