## Full 1
USE020 | U | Estació depuradora d'aigües grises.
Estació depuradora d'aigües grises domèstiques de baixa contaminació, amb capacitat per a 60 usuaris (H.E.).
Codi |  | Unitat | Descripció | Rendiment | Preu unitari | Import
1 |  |  | Materials
mt46feb010gd |  | U | Estació depuradora d'aigües grises domèstiques de baixa contaminació, amb capacitat per a 60 usuaris (H.E.), composta de filtre de polietilè per a gruixuts, dues bombes de filtrat i rentat a contracorrent, filtre dual automàtic d'alt rendiment, electrovàlvula, dos dipòsits de polièster de secció rectangular de 2 m³ cadascun, bomba d'oxigenació, dipòsit de polietilè amb bomba per a dosificació de clor, dipòsit de polietilè amb bomba per a dosificació de colorant, vàlvules, interruptors de nivell, sobreeixidor amb canonada de desguàs, quadre elèctric i bancada. | 1 | 24903.8 | 24903.8
|  |  |  | Subtotal materials: |  | 24903.8
2 |  |  | Equip i maquinària
mq04cag010a |  | h | Camió amb grua de fins a 6 t. | 0.5 | 55.38 | 27.69
|  |  |  | Subtotal equip i maquinària: |  | 27.69
3 |  |  | Mà d'obra
mo008 |  | h | Oficial 1ª lampista. | 4.795 | 29.34 | 140.69
mo107 |  | h | Ajudant lampista. | 4.795 | 25.25 | 121.07
|  |  |  | Subtotal mà d'obra: |  | 261.76
4 |  |  | Costos directes complementaris
|  | % | Costos directes complementaris | 4 | 25193.2 | 1007.73
Cost de manteniment decennal: 39.301,44€ en els primers 10 anys. |  |  |  | Costos directes (1+2+3+4): |  | 26201