## Full 1
USE012 | U | Estació depuradora biològica.
Estació depuradora biològica d'aigües residuals, tecnologia VFL, capacitat per a 1 a 4 usuaris (H.E.), càrrega mitjana de matèria orgànica contaminant (DBO5) de 0,24 kg/dia i cabal màxim d'aigua depurada de 540 litres/dia.
Codi |  | Unitat | Descripció | Rendiment |  | Preu unitari |  | Import
1 |  |  | Materials
mt46edb010a |  | U | Estació depuradora biològica d'aigües residuals, tecnologia VFL, capacitat per a 1 a 4 usuaris (H.E.), càrrega mitjana de matèria orgànica contaminant (DBO5) de 0,24 kg/dia i cabal màxim d'aigua depurada de 540 litres/dia, equipada amb un reactor biològic tipus AT i un compressor, segons UNE-EN 12566-3. | 1 |  | 3157.35 |  | 3157.35
|  |  |  | Subtotal materials: |  |  |  | 3157.35
2 |  |  | Mà d'obra
mo008 |  | h | Oficial 1ª lampista. | 2.398 |  | 29.34 |  | 70.36
mo107 |  | h | Ajudant lampista. | 2.398 |  | 25.25 |  | 60.55
mo003 |  | h | Oficial 1ª electricista. | 2.398 |  | 29.34 |  | 70.36
mo102 |  | h | Ajudant electricista. | 2.398 |  | 25.25 |  | 60.55
|  |  |  | Subtotal mà d'obra: |  |  |  | 261.82
3 |  |  | Costos directes complementaris
|  | % | Costos directes complementaris | 2 |  | 3419.17 |  | 68.38
Cost de manteniment decennal: 1.429,90€ en els primers 10 anys. |  |  |  | Costos directes (1+2+3): |  |  |  | 3487.55
Referència i títol de la norma |  |  |  |  | Aplicabilitat(a) |  | Obligatorietat(b) |  | Sistema(c)
EN 12566-3:2005+A2:2013 |  |  |  |  | 882014 |  | 882015 |  | 3
Pequeñas instalaciones de depuración de aguas residuales para poblaciones de hasta 50 habitantes equivalentes. Parte 3: Plantas de depuración de aguas residuales domésticas prefabricadas y/o montadas en su destino.
(a) Data d'aplicabilitat de la norma harmonitzada
(b) Data en què finalitza el període de coexistència
(c) Sistema d'avaluació i verificació de la constància de les prestacions