## Full 1
USR010 | U |  | Dipòsit d'emmagatzematge d'aigües residuals.
Dipòsit d'emmagatzematge d'aigües residuals de polietilè d'alta densitat (PEAD/HDPE), de 3500 litres.
Codi |  | Unitat |  | Descripció | Rendiment | Preu unitari | Import
1 |  |  |  | Materials
mt46fdg010b |  | U |  | Dipòsit d'emmagatzematge d'aigües residuals de polietilè d'alta densitat (PEAD/HDPE), de 3500 litres, amb boca d'entrada de 110 mm de diàmetre i boca de sortida de 200 mm de diàmetre amb tapa. | 1 | 1995.28 | 1995.28
[5 empty] | Subtotal materials: |  | 1995.28
2 |  |  |  | Mà d'obra
mo008 |  | h |  | Oficial 1ª lampista. | 2.65 | 29.34 | 77.75
mo107 |  | h |  | Ajudant lampista. | 2.65 | 25.25 | 66.91
[5 empty] | Subtotal mà d'obra: |  | 144.66
3 |  |  |  | Costos directes complementaris
|  | % |  | Costos directes complementaris | 2 | 2139.94 | 42.8
Cost de manteniment decennal: 240,10€ en els primers 10 anys. |  |  |  |  | Costos directes (1+2+3): |  | 2182.74