## Full 1
USR010 | U |  | Dipòsit d'emmagatzematge d'aigües residuals.
Dipòsit d'emmagatzematge d'aigües residuals de polietilè d'alta densitat (PEAD/HDPE), de 5000 litres.
Codi |  | Unitat |  | Descripció | Rendiment | Preu unitari | Import
1 |  |  |  | Materials
mt46fdg010c |  | U |  | Dipòsit d'emmagatzematge d'aigües residuals de polietilè d'alta densitat (PEAD/HDPE), de 5000 litres, amb boca d'entrada de 110 mm de diàmetre i boca de sortida de 200 mm de diàmetre amb tapa. | 1 | 2577.4 | 2577.4
[5 empty] | Subtotal materials: |  | 2577.4
2 |  |  |  | Mà d'obra
mo008 |  | h |  | Oficial 1ª lampista. | 3.009 | 29.34 | 88.28
mo107 |  | h |  | Ajudant lampista. | 3.009 | 25.25 | 75.98
[5 empty] | Subtotal mà d'obra: |  | 164.26
3 |  |  |  | Costos directes complementaris
|  | % |  | Costos directes complementaris | 2 | 2741.66 | 54.83
Cost de manteniment decennal: 307,61€ en els primers 10 anys. |  |  |  |  | Costos directes (1+2+3): |  | 2796.49