## Full 1
USS010 | U |  | Fosa sèptica de polietilè d'alta densitat (PEAD/HDPE).
Fosa sèptica de polietilè d'alta densitat (PEAD/HDPE), de 3000 litres, de 1600 mm de diàmetre i 2140 mm d'altura, per 15 usuaris (H.E.).
Codi |  | Unitat |  | Descripció | Rendiment |  | Preu unitari |  | Import
1 |  |  |  | Materials
mt46fsp100d |  | U |  | Fosa sèptica de polietilè d'alta densitat (PEAD/HDPE), de 3000 litres, de 1600 mm de diàmetre i 2140 mm d'altura, per 15 usuaris (H.E.), amb boca d'accés de 410 mm de diàmetre, boca d'entrada i boca de sortida de 110 mm de diàmetre, segons UNE-EN 12566-1, per tractament primari d'aigües residuals. | 1 |  | 1811.96 |  | 1811.96
[5 empty] | Subtotal materials: |  |  |  | 1811.96
2 |  |  |  | Mà d'obra
mo008 |  | h |  | Oficial 1ª lampista. | 2.65 |  | 29.34 |  | 77.75
mo107 |  | h |  | Ajudant lampista. | 2.65 |  | 25.25 |  | 66.91
[5 empty] | Subtotal mà d'obra: |  |  |  | 144.66
3 |  |  |  | Costos directes complementaris
|  | % |  | Costos directes complementaris | 2 |  | 1956.62 |  | 39.13
Cost de manteniment decennal: 219,53€ en els primers 10 anys. |  |  |  |  | Costos directes (1+2+3): |  |  |  | 1995.75
Referència i títol de la norma | [5 empty] | Aplicabilitat(a) |  | Obligatorietat(b) |  | Sistema(c)
EN 12566-1:2000 | [5 empty] | 1122000 |  | 1122010 |  | 3
Pequeñas instalaciones de depuración de aguas residuales para poblaciones de hasta 50 habitantes equivalentes. Parte 1: Fosas sépticas prefabricadas.
EN 12566-1:2000/A1:2003
(a) Data d'aplicabilitat de la norma harmonitzada
(b) Data en què finalitza el període de coexistència
(c) Sistema d'avaluació i verificació de la constància de les prestacions