## Full 1
USS010 | U |  | Fosa sèptica de polietilè d'alta densitat (PEAD/HDPE).
Fosa sèptica de polietilè d'alta densitat (PEAD/HDPE), de 4500 litres, de 1600 mm de diàmetre i 2660 mm d'altura, per 23 usuaris (H.E.).
Codi |  | Unitat |  | Descripció | Rendiment |  | Preu unitari |  | Import
1 |  |  |  | Materials
mt46fsp100e |  | U |  | Fosa sèptica de polietilè d'alta densitat (PEAD/HDPE), de 4500 litres, de 1600 mm de diàmetre i 2660 mm d'altura, per 23 usuaris (H.E.), amb boca d'accés de 410 mm de diàmetre, boca d'entrada i boca de sortida de 125 mm de diàmetre, segons UNE-EN 12566-1, per tractament primari d'aigües residuals. | 1 |  | 2145.64 |  | 2145.64
[5 empty] | Subtotal materials: |  |  |  | 2145.64
2 |  |  |  | Mà d'obra
mo008 |  | h |  | Oficial 1ª lampista. | 2.937 |  | 29.34 |  | 86.17
mo107 |  | h |  | Ajudant lampista. | 2.937 |  | 25.25 |  | 74.16
[5 empty] | Subtotal mà d'obra: |  |  |  | 160.33
3 |  |  |  | Costos directes complementaris
|  | % |  | Costos directes complementaris | 2 |  | 2305.97 |  | 46.12
Cost de manteniment decennal: 258,73€ en els primers 10 anys. |  |  |  |  | Costos directes (1+2+3): |  |  |  | 2352.09
Referència i títol de la norma | [5 empty] | Aplicabilitat(a) |  | Obligatorietat(b) |  | Sistema(c)
EN 12566-1:2000 | [5 empty] | 1122000 |  | 1122010 |  | 3
Pequeñas instalaciones de depuración de aguas residuales para poblaciones de hasta 50 habitantes equivalentes. Parte 1: Fosas sépticas prefabricadas.
EN 12566-1:2000/A1:2003
(a) Data d'aplicabilitat de la norma harmonitzada
(b) Data en què finalitza el període de coexistència
(c) Sistema d'avaluació i verificació de la constància de les prestacions