## Full 1
USS040 | U |  | Fossa sèptica compacta, de polietilè d'alta densitat (PEAD/HDPE).
Fossa sèptica compacta de polietilè d'alta densitat (PEAD/HDPE) amb filtre biològic aeròbic, de 15000 litres, de 2000 mm de diàmetre i 5290 mm de longitud.
Codi |  | Unitat |  | Descripció | Rendiment | Preu unitari | Import
1 |  |  |  | Materials
mt46fsp110h |  | U |  | Fossa sèptica compacta de polietilè d'alta densitat (PEAD/HDPE) amb filtre biològic aeròbic, de 15000 litres, de 2000 mm de diàmetre i 5290 mm de longitud, amb dues boques d'accés de 500 mm de diàmetre, boca d'entrada i boca de sortida de 160 mm de diàmetre, per tractament d'aigües residuals. | 1 | 8384.68 | 8384.68
[5 empty] | Subtotal materials: |  | 8384.68
2 |  |  |  | Mà d'obra
mo008 |  | h |  | Oficial 1ª lampista. | 3.776 | 29.34 | 110.79
mo107 |  | h |  | Ajudant lampista. | 3.776 | 25.25 | 95.34
[5 empty] | Subtotal mà d'obra: |  | 206.13
3 |  |  |  | Costos directes complementaris
|  | % |  | Costos directes complementaris | 2 | 8590.81 | 171.82
Cost de manteniment decennal: 963,89€ en els primers 10 anys. |  |  |  |  | Costos directes (1+2+3): |  | 8762.63