## Full 1
USS030 | U |  | Filtre biològic aeròbic de polietilè d'alta densitat (PEAD/HDPE).
Filtre biològic aeròbic, de polietilè d'alta densitat (PEAD/HDPE), de 1000 litres, de 1160 mm de diàmetre i 1350 mm d'altura, per 8 usuaris (H.E.).
Codi |  | Unitat |  | Descripció | Rendiment | Preu unitari | Import
1 |  |  |  | Materials
mt46fbp100a |  | U |  | Filtre biològic aeròbic, de polietilè d'alta densitat (PEAD/HDPE), de 1000 litres, de 1160 mm de diàmetre i 1350 mm d'altura, per 8 usuaris (H.E.), amb boca d'entrada i boca de sortida de 110 mm de diàmetre, per tractament secundari d'aigües residuals. | 1 | 1731.66 | 1731.66
[5 empty] | Subtotal materials: |  | 1731.66
2 |  |  |  | Mà d'obra
mo008 |  | h |  | Oficial 1ª lampista. | 1.87 | 29.34 | 54.87
mo107 |  | h |  | Ajudant lampista. | 1.87 | 25.25 | 47.22
[5 empty] | Subtotal mà d'obra: |  | 102.09
3 |  |  |  | Costos directes complementaris
|  | % |  | Costos directes complementaris | 2 | 1833.75 | 36.68
Cost de manteniment decennal: 205,75€ en els primers 10 anys. |  |  |  |  | Costos directes (1+2+3): |  | 1870.43