## Full 1
UVB020 | m |  | Clos de parcel·la de peces prefabricades tipus paravent, sobre mur.
Clos de parcel·la format per 6 peces prefabricades tipus paravent de formigó de color blanc, de secció rectangular, de 6x17x60 cm, en posició vertical, rebudes amb morter de ciment i calç, industrial, M-5, sobre mur de fàbrica o formigó; amb, peces cobremurs prefabricades de 20x7x100 cm i bases prefabricades de 14x2,5x100 cm.
Codi |  | Unitat |  | Descripció |  | Rendiment |  | Preu unitari | Import
1 |  |  |  | Materials
mt08aaa010a |  | m³ |  | Aigua. |  | 0.022 |  | 1.5 | 0.03
mt09mif010Ma |  | t |  | Morter industrial per a obra de paleta, de ciment i calç, color blanc, categoria M-5 (resistència a compressió 5 N/mm²), subministrat en sacs, segons UNE-EN 998-2. |  | 0.122 |  | 107.48 | 13.11
mt20cvh010a |  | U |  | Peça prefabricada tipus paravent de formigó de color blanc, de secció rectangular, de 6x17x60 cm, per tancament de parcel·la. |  | 6 |  | 15.9 | 95.4
mt20cvh030a |  | m |  | Base prefabricada de formigó de color blanc, de 14x2,5x100 cm per al recolzament de la peça cobremurs. |  | 1 |  | 6.98 | 6.98
mt20cvh040a |  | m |  | Peça cobremurs prefabricada de formigó de color blanc, de 20x7x100 cm. |  | 1 |  | 16.39 | 16.39
[6 empty] | Subtotal materials: |  |  | 131.91
2 |  |  |  | Mà d'obra
mo041 |  | h |  | Oficial 1ª construcció d'obra civil. |  | 0.575 |  | 28.42 | 16.34
mo087 |  | h |  | Ajudant construcció d'obra civil. |  | 0.985 |  | 25.28 | 24.9
[6 empty] | Subtotal mà d'obra: |  |  | 41.24
3 |  |  |  | Costos directes complementaris
|  | % |  | Costos directes complementaris |  | 2 |  | 173.15 | 3.46
Cost de manteniment decennal: 30,02€ en els primers 10 anys. | [5 empty] | Costos directes (1+2+3): |  |  | 176.61
Referència i títol de la norma |  |  |  |  | Aplicabilitat(a) |  | Obligatorietat(b) |  | Sistema(c)
EN 998-2:2016 |  |  |  |  | 1182020 |  | 1182020 |  | 2+/4
Especificaciones de los morteros para albañilería. Parte 2: Morteros para albañilería
(a) Data d'aplicabilitat de la norma harmonitzada
(b) Data en què finalitza el període de coexistència
(c) Sistema d'avaluació i verificació de la constància de les prestacions