## Full 1
UVC010 | m² |  | Gelosia de fàbrica per a tanca de parcel·la, sobre mur.
Clos de parcel·la format per gelosia de fàbrica de blocs ceràmics de gelosia decorativa, color vermell, acabat mat, de 20x20x7 cm, rebudes amb morter de ciment, industrial, M-5, sobre mur de fàbrica o formigó. El preu no inclou el mur.
Codi |  | Unitat |  | Descripció |  | Rendiment |  | Preu unitari | Import
1 |  |  |  | Materials
mt08aaa010a |  | m³ |  | Aigua. |  | 0.006 |  | 1.5 | 0.01
mt09mif010ca |  | t |  | Morter industrial per a obra de paleta, de ciment, color gris, categoria M-5 (resistència a compressió 5 N/mm²), subministrat en sacs, segons UNE-EN 998-2. |  | 0.013 |  | 53.48 | 0.7
mt20cec030a |  | U |  | Bloc ceràmic de gelosia decorativa, color vermell, acabat mat, de 20x20x7 cm. |  | 23 |  | 0.83 | 19.09
[6 empty] | Subtotal materials: |  |  | 19.8
2 |  |  |  | Mà d'obra
mo041 |  | h |  | Oficial 1ª construcció d'obra civil. |  | 0.539 |  | 28.42 | 15.32
mo087 |  | h |  | Ajudant construcció d'obra civil. |  | 0.581 |  | 25.28 | 14.69
[6 empty] | Subtotal mà d'obra: |  |  | 30.01
3 |  |  |  | Costos directes complementaris
|  | % |  | Costos directes complementaris |  | 2 |  | 49.81 | 1
Cost de manteniment decennal: 4,57€ en els primers 10 anys. | [5 empty] | Costos directes (1+2+3): |  |  | 50.81
Referència i títol de la norma |  |  |  |  | Aplicabilitat(a) |  | Obligatorietat(b) |  | Sistema(c)
EN 998-2:2016 |  |  |  |  | 1182020 |  | 1182020 |  | 2+/4
Especificaciones de los morteros para albañilería. Parte 2: Morteros para albañilería
(a) Data d'aplicabilitat de la norma harmonitzada
(b) Data en què finalitza el període de coexistència
(c) Sistema d'avaluació i verificació de la constància de les prestacions