## Full 1
UVM030 | m² |  | Mur de gabions per a clos de parcel·la.
Clos de parcel·la format per mur de gabions amb dos cares vistes compost per gabió de 2000x1000x250 mm de malla electrosoldada, de filferro d'acer galvanitzat, de 3,5 a 6 mm de diàmetre, amb una obertura de malla de 25x100 mm en totes les cares, amb una resistència a la corrosió en boira salina superior a 3000 hores i una resistència mínima a la tracció del filferro de 450 N/mm²; i reblert amb mitjans mecànics amb pedra calcària, de granulometria compresa entre 150 i 200 mm. El preu no inclou la fonamentació.
Codi |  | Unitat |  | Descripció | Rendiment | Preu unitari | Import
1 |  |  |  | Materials
mt07etf035a |  | U |  | Gabió de 2000x1000x250 mm de malla electrosoldada, de filferro d'acer galvanitzat, segons UNE-EN 10244-2, de 3,5 a 6 mm de diàmetre, amb una obertura de malla de 25x100 mm en totes les cares, amb una resistència a la corrosió en boira salina superior a 3000 hores segons UNE-EN ISO 10289 i UNE-EN ISO 9227 i una resistència mínima a la tracció del filferro de 450 N/mm² segons UNE-EN 10223-8 i dos tubs buits d'acer de 60 mm de diàmetre per al seu ancoratge a la fonamentació. | 0.5 | 98.5 | 49.25
mt06psm010b |  | m³ |  | Pedra calcària de granulometria compresa entre 150 i 200 mm, amb desgast en l'assaig de Los Ángeles < 50. | 0.275 | 17.3 | 4.76
[5 empty] | Subtotal materials: |  | 54.01
2 |  |  |  | Equip i maquinària
mq01exn020a |  | h |  | Retroexcavadora hidràulica sobre pneumàtics, de 105 kW. | 1.1 | 51.91 | 57.1
mq04cab010c |  | h |  | Camió basculant de 12 t de càrrega, de 162 kW. | 1.1 | 44.99 | 49.49
[5 empty] | Subtotal equip i maquinària: |  | 106.59
3 |  |  |  | Mà d'obra
mo041 |  | h |  | Oficial 1ª construcció d'obra civil. | 1.319 | 28.42 | 37.49
mo087 |  | h |  | Ajudant construcció d'obra civil. | 1.319 | 25.28 | 33.34
[5 empty] | Subtotal mà d'obra: |  | 70.83
4 |  |  |  | Costos directes complementaris
|  | % |  | Costos directes complementaris | 2 | 231.43 | 4.63
Cost de manteniment decennal: 35,41€ en els primers 10 anys. |  |  |  |  | Costos directes (1+2+3+4): |  | 236.06