## Full 1
UVO010 | m |  | Cobremurs.
Llosa prefabricat de formigó de color gris, per a cobriment de murs, en peces de 50x16x3,5 cm.
Codi |  | Unitat |  | Descripció |  | Rendiment |  | Preu unitari |  | Import
1 |  |  |  | Materials
mt08aaa010a |  | m³ |  | Aigua. |  | 0.006 |  | 1.5 |  | 0.01
mt09mif010ka |  | t |  | Morter industrial per a obra de paleta, de ciment, color gris, amb additiu hidròfug, categoria M-10 (resistència a compressió 10 N/mm²), subministrat en sacs, segons UNE-EN 998-2. |  | 0.006 |  | 65.98 |  | 0.4
mt20cho010a |  | m |  | Llosa prefabricat de formigó de color gris, per a cobriment de murs, en peces de 50x16x3,5 cm, amb goteró. |  | 1.1 |  | 5.88 |  | 6.47
mt09mcr235 |  | kg |  | Morter de juntes per prefabricats de formigó i pedra artificial, compost de ciment, àrids, pigments i additius especials. |  | 0.109 |  | 2.47 |  | 0.27
mt28pcs010a |  | l |  | Protector hidròfug en base aquosa, incolor, autonetejable, repel·lent de l'aigua i la brutícia, per a tractament superficial hidrofugant, per a aplicar amb brotxa sobre superfícies de pedra natural o pedra artificial. |  | 0.115 |  | 9.4 |  | 1.08
[6 empty] | Subtotal materials: |  |  |  | 8.23
2 |  |  |  | Mà d'obra
mo041 |  | h |  | Oficial 1ª construcció d'obra civil. |  | 0.174 |  | 28.42 |  | 4.95
mo087 |  | h |  | Ajudant construcció d'obra civil. |  | 0.194 |  | 25.28 |  | 4.9
[6 empty] | Subtotal mà d'obra: |  |  |  | 9.85
3 |  |  |  | Costos directes complementaris
|  | % |  | Costos directes complementaris |  | 2 |  | 18.08 |  | 0.36
Cost de manteniment decennal: 1,29€ en els primers 10 anys. | [5 empty] | Costos directes (1+2+3): |  |  |  | 18.44
Referència i títol de la norma |  |  |  |  | Aplicabilitat(a) |  | Obligatorietat(b) |  | Sistema(c)
EN 998-2:2016 |  |  |  |  | 1182020 |  | 1182020 |  | 2+/4
Especificaciones de los morteros para albañilería. Parte 2: Morteros para albañilería
(a) Data d'aplicabilitat de la norma harmonitzada
(b) Data en què finalitza el període de coexistència
(c) Sistema d'avaluació i verificació de la constància de les prestacions